## Sheet1
0 | 00 | 子系统编号 | 0 |  | 0 | ,
1 | 01 | 子系统电池编码L | 1 |  | 1 | ,
2 | 00 | 子系统电池编码M | 0 |  | 0 | ,
3 | 00 | 子系统电池编码H | 0 |  | 0 | ,
4 | 03 | 子系统内从板数量 | 3 |  | 3 | ,
5 | 63 | 子系统内电池串数L | 99 |  | 99 | ,
6 | 00 | 子系统内电池串数H |  |  | 0 | ,
7 | 18 | 子系统内温度探针总数 | 24 |  | 24 | ,
8 | 03 | 电池类型编码 | 3 |  | 3 | ,
9 | E8 | 电池额定容量L | 100 |  | 232 | ,
10 | 03 | 电池额定容量H |  | 0.1A.h/bit | 3 | ,
11 | 60 | 电池额定总压L | 316.8 |  | 96 | ,
12 | 0C | 电池额定总压H |  | 0.1V/bit | 12 | ,
13 | 3C | 电池额定能量L | 31.6 |  | 60 | ,
14 | 01 | 电池额定能量H |  | 0.1kwh/bit | 1 | ,
15 | 01 | 是否检测交流充电接口 | 1 | 0:不检测， 1：检测 | 1 | ,
16 | 01 | 是否检测直流充电接口 | 1 | 0:不检测， 1：检测 | 1 | ,
17 | 01 | 是否检测充电接口温度 | 1 | 0:不检测， 1：检测 | 1 | ,
18 | 01 | 直流充电机是否返回ACK | 1 | 0:不返回， 1：返回 | 1 | ,
19 | 1A | 最高允许充电总电压L | 361 |  | 26 | ,
20 | 0E | 最高允许充电总电压H |  | 0.1V/bit | 14 | ,
21 | 24 | 单体最高允许充电电压L | 3.65 |  | 36 | ,
22 | 00 | 单体最高允许充电电压H |  | 0.001V/bit | 0 | ,
23 | 58 | 最大允许充电电流L | 60 |  | 88 | ,
24 | 02 | 最大允许充电电流H |  | 0.1A/bit | 2 | ,
25 | 41 | 最高允许充电温度 | 65 | 1℃/bit | 65 | ,
26 | F0 | 缓充电压L | 2.8 |  | 240 | ,
27 | 0A | 缓充电压H |  | 0.001V/bit | 10 | ,
28 | 64 | 缓充电流L | 10 |  | 100 | ,
29 | 00 | 缓充电流H |  | 0.1A/bit | 0 | ,
30 | 90 | 正常状态持续充电电流L | 40 |  | 144 | ,
31 | 01 | 正常状态持续充电电流H |  | 0.1A/bit | 1 | ,
32 | DE | 充电较高点1对应电压L | 3.55 |  | 222 | ,
33 | 0D | 充电较高点1对应电压H |  | 0.001V/bit | 13 | ,
34 | C8 | 充电较高点1电流L | 20 |  | 200 | ,
35 | 00 | 充电较高点1电流H |  | 0.1A/bit | 0 | ,
36 | 10 | 充电较高点2对应电压L | 3.6 |  | 16 | ,
37 | 0E | 充电较高点2对应电压H |  | 0.001V/bit | 14 | ,
38 | 64 | 充电较高点2电流L | 10 |  | 100 | ,
39 | 00 | 充电较高点2电流H |  | 0.1A/bit | 0 | ,
40 | C8 | 交流充电电流需求L | 20 |  | 200 | ,
41 | 00 | 交流充电电流需求H |  | 0.1A/bit | 0 | ,
42 | 42 | SOC 100%对应最高单体电压L | 3.65 |  | 66 | ,
43 | 0E | SOC 100%对应最高单体电压H |  | 0.001V/bit | 14 | ,
44 | 1C | SOC 30%对应最低单体电压L | 3.1 |  | 28 | ,
45 | 0C | SOC 30%对应最低单体电压H |  | 0.001V/bit | 12 | ,
46 | B8 | SOC 20%对应最低单体电压L | 3 |  | 184 | ,
47 | 0B | SOC 20%对应最低单体电压H |  | 0.001V/bit | 11 | ,
48 | 54 | SOC 10%对应最低单体电压L | 2.9 |  | 84 | ,
49 | 0B | SOC 10%对应最低单体电压H |  | 0.001V/bit | 11 | ,
50 | F0 | SOC 1%对应最低单体电压L | 2.8 |  | 240 | ,
51 | 0A | SOC 1%对应最低单体电压H |  | 0.001V/bit | 10 | ,
52 | 02 | SOC保存间隔 | 2 | 1%/bit | 2 | ,
53 | 01 | 是否控制高压继电器 | 1 | 0:不控制; 1:控制 | 1 | ,
54 | 00 | 高压继电器控制 H/L有效 | 0 | 0:H有效; 1:L有效 | 0 | ,
55 | 01 | 单体过压报警使能 | 1 |  | 1 | ,
56 | 42 | 单体过压1级报警阀值L | 3.65 |  | 66 | ,
57 | 0E | 单体过压1级报警阀值H |  | 0.001V/bit | 14 | ,
58 | 60 | 单体过压2级报警阀值L | 3.68 |  | 96 | ,
59 | 0E | 单体过压2级报警阀值H |  | 0.001V/bit | 14 | ,
60 | 74 | 单体过压3级报警阀值L | 3.7 |  | 116 | ,
61 | 0E | 单体过压3级报警阀值H |  | 0.001V/bit | 14 | ,
62 | 05 | 单体过压报警滤波时间 | 5 | 1S/bit | 5 | ,
63 | 01 | 单体过压切断使能 | 1 |  | 1 | ,
64 | 74 | 单体过压切断阀值L | 3.7 |  | 116 | ,
65 | 0E | 单体过压切断阀值H |  | 0.001V/bit | 14 | ,
66 | 05 | 单体过压切断滤波时间 | 5 | 1S/bit | 5 | ,
67 | 01 | 单体欠压报警使能 | 1 |  | 1 | ,
68 | B8 | 单体欠压1级报警阀值L | 3 |  | 184 | ,
69 | 0B | 单体欠压1级报警阀值H |  | 0.001V/bit | 11 | ,
70 | 54 | 单体欠压2级报警阀值L | 2.9 |  | 84 | ,
71 | 0B | 单体欠压2级报警阀值H |  | 0.001V/bit | 11 | ,
72 | F0 | 单体欠压3级报警阀值L | 2.8 |  | 240 | ,
73 | 0A | 单体欠压3级报警阀值H |  | 0.001V/bit | 10 | ,
74 | 05 | 单体欠压报警滤波时间 | 5 | 1S/bit | 5 | ,
75 | 01 | 单体欠压切断使能 | 1 |  | 1 | ,
76 | 28 | 单体欠压切断阀值L | 2.6 |  | 40 | ,
77 | 0A | 单体欠压切断阀值H |  | 0.001V/bit | 10 | ,
78 | 1E | 单体欠压切断滤波时间 | 30 | 1S/bit | 30 | ,
79 | 01 | 总压过高报警使能 | 1 |  | 1 | ,
80 | 1D | 总压过高1级报警阀值L | 361.3 |  | 29 | ,
81 | 0E | 总压过高1级报警阀值H |  | 0.1V/bit | 14 | ,
82 | 3B | 总压过高2级报警阀值L | 364.3 |  | 59 | ,
83 | 0E | 总压过高2级报警阀值H |  | 0.1V/bit | 14 | ,
84 | 4F | 总压过高3级报警阀值L | 366.3 |  | 79 | ,
85 | 0E | 总压过高3级报警阀值H |  | 0.1V/bit | 14 | ,
86 | 05 | 总压过高报警滤波时间 | 5 | 1S/bit | 5 | ,
87 | 01 | 总压过高切断使能 | 1 |  | 1 | ,
88 | 4F | 总压过高切断阀值L | 366.3 |  | 79 | ,
89 | 0E | 总压过高切断阀值H |  | 0.1V/bit | 14 | ,
90 | 0A | 总压过高切断滤波时间 | 10 | 1S/bit | 10 | ,
91 | 01 | 总压过低报警使能 | 1 |  | 1 | ,
92 | 9A | 总压过低1级报警阀值L | 297 |  | 154 | ,
93 | 0B | 总压过低1级报警阀值H |  | 0.1V/bit | 11 | ,
94 | 37 | 总压过低2级报警阀值L | 287.1 |  | 55 | ,
95 | 0B | 总压过低2级报警阀值H |  | 0.1V/bit | 11 | ,
96 | D4 | 总压过低3级报警阀值L | 277.2 |  | 212 | ,
97 | 0A | 总压过低3级报警阀值H |  | 0.1V/bit | 10 | ,
98 | 05 | 总压过低报警滤波时间 | 5 | 1S/bit | 5 | ,
99 | 01 | 总压过低切断使能 | 1 |  | 1 | ,
100 | 0E | 总压过低切断阀值L | 257.4 |  | 14 | ,
101 | 0A | 总压过低切断阀值H |  | 0.1V/bit | 10 | ,
102 | 1E | 总压过低切断滤波时间 | 30 | 1S/bit | 30 | ,
103 | 01 | 电池过温报警使能 | 1 |  | 1 | ,
104 | 55 | 电池过温1级报警阀值 | 85 | 1℃/bit,偏移-40℃ | 85 | ,
105 | 5A | 电池过温2级报警阀值 | 90 | 1℃/bit,偏移-40℃ | 90 | ,
106 | 5F | 电池过温3级报警阀值 | 95 | 1℃/bit,偏移-40℃ | 95 | ,
107 | 05 | 电池过温报警滤波时间 | 5 | 1S/bit | 5 | ,
108 | 01 | 电池过温切断使能 | 1 |  | 1 | ,
109 | 64 | 电池过温切断阀值 | 100 | 1℃/bit,偏移-40℃ | 100 | ,
110 | 0A | 电池过温切断滤波时间 | 10 | 1S/bit | 10 | ,
111 | 01 | 电池低温报警使能 | 1 |  | 1 | ,
112 | 28 | 电池低温1级报警阀值 | 40 | 1℃/bit,偏移-40℃ | 40 | ,
113 | 23 | 电池低温2级报警阀值 | 35 | 1℃/bit,偏移-40℃ | 35 | ,
114 | 1E | 电池低温3级报警阀值 | 30 | 1℃/bit,偏移-40℃ | 30 | ,
115 | 0A | 电池低温报警滤波时间 | 10 | 1S/bit | 10 | ,
116 | 01 | 电池低温切断使能 | 1 |  | 1 | ,
117 | 14 | 电池低温切断阀值 | 20 | 1℃/bit,偏移-40℃ | 20 | ,
118 | 0A | 电池低温切断滤波时间 | 10 | 1S/bit | 10 | ,
119 | 01 | 压差过大报警使能 | 1 |  | 1 | ,
120 | 64 | 压差过大1级报警阀值L | 100 | 1mV/bit | 100 | ,
121 | 00 | 压差过大1级报警阀值H |  |  | 0 | ,
122 | 96 | 压差过大2级报警阀值L | 150 | 1mV/bit | 150 | ,
123 | 00 | 压差过大2级报警阀值H |  |  | 0 | ,
124 | C8 | 压差过大3级报警阀值L | 200 | 1mV/bit | 200 | ,
125 | 00 | 压差过大3级报警阀值H |  |  | 0 | ,
126 | 05 | 压差过大报警滤波时间 | 5 | 1S/bit | 5 | ,
127 | 01 | 压差过大切断使能 | 1 |  | 1 | ,
128 | 2C | 压差过大切断阀值L | 300 |  | 44 | ,
129 | 01 | 压差过大切断阀值H |  | 1mV/bit | 1 | ,
130 | 0A | 压差过大切断滤波时间 | 10 | 1S/bit | 10 | ,
131 | 01 | 温差过大报警使能 | 1 |  | 1 | ,
132 | 05 | 温差过大1级报警阀值 | 5 | 1℃/bit | 5 | ,
133 | 0A | 温差过大2级报警阀值 | 10 | 1℃/bit | 10 | ,
134 | 0F | 温差过大3级报警阀值 | 15 | 1℃/bit | 15 | ,
135 | 05 | 温差过大报警滤波时间 | 5 | 1S/bit | 5 | ,
136 | 01 | 温差过大切断使能 | 1 |  | 1 | ,
137 | 14 | 温差过大切断阀值 | 20 | 1℃/bit | 20 | ,
138 | 0A | 温差过大切断滤波时间 | 10 | 1S/bit | 10 | ,
139 | 01 | 充电过流报警使能 | 1 |  | 1 | ,
140 | E8 | 充电过流1级报警阀值L | 100 |  | 232 | ,
141 | 03 | 充电过流1级报警阀值H |  | 0.1A/bit | 3 | ,
142 | B0 | 充电过流2级报警阀值L | 120 |  | 176 | ,
143 | 04 | 充电过流2级报警阀值H |  | 0.1A/bit | 4 | ,
144 | DC | 充电过流3级报警阀值L | 150 |  | 220 | ,
145 | 05 | 充电过流3级报警阀值H |  | 0.1A/bit | 5 | ,
146 | 05 | 充电过流报警滤波时间 | 5 | 1S/bit | 5 | ,
147 | 01 | 充电过流切断使能 | 1 |  | 1 | ,
148 | D0 | 充电过流切断阀值L | 200 |  | 208 | ,
149 | 07 | 充电过流切断阀值H |  | 0.1A/bit | 7 | ,
150 | 0A | 充电过流切断滤波时间 | 10 | 1S/bit | 10 | ,
151 | 01 | 放电过流报警使能 | 1 |  | 1 | ,
152 | E8 | 放电过流1级报警阀值L | 100 |  | 232 | ,
153 | 03 | 放电过流1级报警阀值H |  | 0.1A/bit | 3 | ,
154 | DC | 放电过流2级报警阀值L | 150 |  | 220 | ,
155 | 05 | 放电过流2级报警阀值H |  | 0.1A/bit | 5 | ,
156 | D0 | 放电过流3级报警阀值L | 200 |  | 208 | ,
157 | 07 | 放电过流3级报警阀值H |  | 0.1A/bit | 7 | ,
158 | 05 | 放电过流报警滤波时间 | 5 | 1S/bit | 5 | ,
159 | 01 | 放电过流切断使能 | 1 |  | 1 | ,
160 | C4 | 放电过流切断阀值L | 250 |  | 196 | ,
161 | 09 | 放电过流切断阀值H |  | 0.1A/bit | 9 | ,
162 | 0A | 放电过流切断滤波时间 | 10 | 1S/bit | 10 | ,
163 | 01 | 绝缘过低报警使能 | 1 |  | 1 | ,
164 | 6C | 绝缘过低1级报警阀值L | 108 |  | 108 | ,
165 | 00 | 绝缘过低1级报警阀值H |  | 1kΩ/bit | 0 | ,
166 | 36 | 绝缘过低2级报警阀值L | 54 |  | 54 | ,
167 | 00 | 绝缘过低2级报警阀值H |  | 1kΩ/bit | 0 | ,
168 | 24 | 绝缘过低3级报警阀值L | 36 |  | 36 | ,
169 | 00 | 绝缘过低3级报警阀值H |  | 1kΩ/bit | 0 | ,
170 | 05 | 绝缘过低报警滤波时间 | 5 | 1S/bit | 5 | ,
171 | 01 | 绝缘过低切断使能 | 1 |  | 1 | ,
172 | 24 | 绝缘过低切断阀值L | 36 |  | 36 | ,
173 | 00 | 绝缘过低切断阀值H |  | 1kΩ/bit | 0 | ,
174 | 0A | 绝缘过低切断滤波时间 | 10 | 1S/bit | 10 | ,
175 | 01 | SOC过低报警使能 | 1 |  | 1 | ,
176 | 14 | SOC过低1级报警阀值 | 20 | 1%/bit | 20 | ,
177 | 0F | SOC过低2级报警阀值 | 15 | 1%/bit | 15 | ,
178 | 0A | SOC过低3级报警阀值 | 10 | 1%/bit | 10 | ,
179 | 01 | SOH过低报警使能 | 1 |  | 1 | ,
180 | 50 | SOH过低1级报警阀值 | 80 | 1%/bit | 80 | ,
181 | 4B | SOH过低2级报警阀值 | 75 | 1%/bit | 75 | ,
182 | 46 | SOH过低3级报警阀值 | 70 | 1%/bit | 70 | ,
183 | 04 | 从板0内模块数 | 4 |  | 4 | ,
184 | 04 | 从板1内模块数 | 4 |  | 4 | ,
185 | 03 | 从板2内模块数 | 3 |  | 3 | ,
186 | 00 | 从板3内模块数 | 0 |  | 0 | ,
187 | 00 | 从板4内模块数 | 0 |  | 0 | ,
188 | 00 | 从板5内模块数 | 0 |  | 0 | ,
189 | 00 | 从板6内模块数 | 0 |  | 0 | ,
190 | 00 | 从板7内模块数 | 0 |  | 0 | ,
191 | 00 | 从板8内模块数 | 0 |  | 0 | ,
192 | 00 | 从板9内模块数 | 0 |  | 0 | ,
193 | FF | 从板0内使用MCU采集的温度 | 11111111 |  | 255 | ,
194 | 00 | 从板0内使用芯片采集的温度 | 0 |  | 0 | ,
195 | FF | 从板1内使用MCU采集的温度 | 11111111 |  | 255 | ,
196 | 00 | 从板1内使用芯片采集的温度 | 0 |  | 0 | ,
197 | FF | 从板2内使用MCU采集的温度 | 11111111 |  | 255 | ,
198 | 00 | 从板2内使用芯片采集的温度 | 0 |  | 0 | ,
199 | FF | 从板3内使用MCU采集的温度 | 11111111 |  | 255 | ,
200 | 00 | 从板3内使用芯片采集的温度 | 0 |  | 0 | ,
201 | 00 | 从板4内使用MCU采集的温度 | 0 |  | 0 | ,
202 | 00 | 从板4内使用芯片采集的温度 | 0 |  | 0 | ,
203 | 00 | 从板5内使用MCU采集的温度 | 0 |  | 0 | ,
204 | 00 | 从板5内使用芯片采集的温度 | 0 |  | 0 | ,
205 | 00 | 从板6内使用MCU采集的温度 | 0 |  | 0 | ,
206 | 00 | 从板6内使用芯片采集的温度 | 0 |  | 0 | ,
207 | 00 | 从板7内使用MCU采集的温度 | 0 |  | 0 | ,
208 | 00 | 从板7内使用芯片采集的温度 | 0 |  | 0 | ,
209 | 00 | 从板8内使用MCU采集的温度 | 0 |  | 0 | ,
210 | 00 | 从板8内使用芯片采集的温度 | 0 |  | 0 | ,
211 | 00 | 从板9内使用MCU采集的温度 | 0 |  | 0 | ,
212 | 00 | 从板9内使用芯片采集的温度 | 0 |  | 0 | ,
213 | 09 | 从板0内模块A电池数 | 9 |  | 9 | ,
214 | 09 | 从板0内模块B电池数 | 9 |  | 9 | ,
215 | 09 | 从板0内模块C电池数 | 9 |  | 9 | ,
216 | 09 | 从板0内模块D电池数 | 9 |  | 9 | ,
217 | 09 | 从板1内模块A电池数 | 9 |  | 9 | ,
218 | 09 | 从板1内模块B电池数 | 9 |  | 9 | ,
219 | 09 | 从板1内模块C电池数 | 9 |  | 9 | ,
220 | 09 | 从板1内模块D电池数 | 9 |  | 9 | ,
221 | 09 | 从板2内模块A电池数 | 9 |  | 9 | ,
222 | 09 | 从板2内模块B电池数 | 9 |  | 9 | ,
223 | 09 | 从板2内模块C电池数 | 9 |  | 9 | ,
224 | 00 | 从板2内模块D电池数 | 0 |  | 0 | ,
225 | 00 | 从板3内模块A电池数 | 0 |  | 0 | ,
226 | 00 | 从板3内模块B电池数 | 0 |  | 0 | ,
227 | 00 | 从板3内模块C电池数 | 0 |  | 0 | ,
228 | 00 | 从板3内模块D电池数 | 0 |  | 0 | ,
229 | 00 | 从板4内模块A电池数 | 0 |  | 0 | ,
230 | 00 | 从板4内模块B电池数 | 0 |  | 0 | ,
231 | 00 | 从板4内模块C电池数 | 0 |  | 0 | ,
232 | 00 | 从板4内模块D电池数 | 0 |  | 0 | ,
233 | 00 | 从板5内模块A电池数 | 0 |  | 0 | ,
234 | 00 | 从板5内模块B电池数 | 0 |  | 0 | ,
235 | 00 | 从板5内模块C电池数 | 0 |  | 0 | ,
236 | 00 | 从板5内模块D电池数 | 0 |  | 0 | ,
237 | 00 | 从板6内模块A电池数 | 0 |  | 0 | ,
238 | 00 | 从板6内模块B电池数 | 0 |  | 0 | ,
239 | 00 | 从板6内模块C电池数 | 0 |  | 0 | ,
240 | 00 | 从板6内模块D电池数 | 0 |  | 0 | ,
241 | 00 | 从板7内模块A电池数 | 0 |  | 0 | ,
242 | 00 | 从板7内模块B电池数 | 0 |  | 0 | ,
243 | 00 | 从板7内模块C电池数 | 0 |  | 0 | ,
244 | 00 | 从板7内模块D电池数 | 0 |  | 0 | ,
245 | 00 | 从板8内模块A电池数 | 0 |  | 0 | ,
246 | 00 | 从板8内模块B电池数 | 0 |  | 0 | ,
247 | 00 | 从板8内模块C电池数 | 0 |  | 0 | ,
248 | 00 | 从板8内模块D电池数 | 0 |  | 0 | ,
249 | 00 | 从板9内模块A电池数 | 0 |  | 0 | ,
250 | 00 | 从板9内模块B电池数 | 0 |  | 0 | ,
251 | 00 | 从板9内模块C电池数 | 0 |  | 0 | ,
252 | 00 | 从板9内模块D电池数 | 0 |  | 0 | ,
253 | 00 | HALL传感器零点偏移方向 | 0 | 0:偏大, 1:偏小 | 0 | ,
254 | 14 | HALL传感器零点修正值 | 20 | 0.1A/bit | 20 | ,
255 | 00 | 预留 | 0 |  | 0 | ,
256 | 00 | 预留 | 0 |  | 0 | ,
257 | 00 | 预留 | 0 |  | 0 | ,
258 | 00 | 预留 | 0 |  | 0 | ,
259 | 00 | 预留 | 0 |  | 0 | ,
260 | 00 | 预留 | 0 |  | 0 | ,
261 | 58 | 参数配置管理员 | 88 |  | 88 | ,
262 | 18 | 参数配置时间-年 | 18 |  | 24 | ,
263 | 12 | 参数配置时间-月 | 12 |  | 18 | ,
264 | 17 | 参数配置时间-日 | 17 |  | 23 | ,
265 | 6A | 校验和 | 106 |  | 106