## Sheet1
BMS_V3.X EEP配置信息 | [6 empty] | -2018.09.03
| 字节编号 | 数据名 | 数据范围 |  | 比例/偏移 | 单位 | 备注
系统参数 | 0 | 子系统编号 | 0-99 |  | / | / | 适用于多个子系统串/并联, 编号 = (实际子系统数量-1) 仅一个子系统时设置为0, 最多100个子系统，设置为99
| 1 | 子系统电池编码L字节 | / |  | / | / | /
| 2 | 子系统电池编码M字节
| 3 | 子系统电池编码H字节
| 4 | 子系统内从板数量 | 1-10 |  | / | / | 1个子系统内最多允许10块从板
| 5 | 子系统内电池串数低字节 | 1-480 |  | / | / | /
| 6 | 子系统内电池串数高字节
| 7 | 子系统内温度探针总数 | 0-160 |  | / | / | 最多16*10个温度监测点
| 8 | 电池类型编码 | / |  | / | / | 01H:铅酸电池; 02H:镍氢电池; 03H:磷酸铁锂电池; 04H:锰酸锂电池; 05H:钴酸锂电池; 06H:三元材料电池; 07H:聚合物锂离子电池; 08H:钛酸锂电池; FFH:其它电池
| 9 | 电池额定容量低字节 | 1-50000 | 1-5000 Ah | 0.1A.h/bit | A.h | 例: 04EAH(1258)表示125.8Ah
| 10 | 电池额定容量高字节
| 11 | 电池额定总电压低字节 | 1-50000 | 1-5000 V | 0.1V/bit | V | 例: 04EAH(1258)表示125.8V
| 12 | 电池额定总电压高字节
| 13 | 电池额定能量低字节 | 1-10000 | 1-1000 kwh | 0.1kwh/bit | kwh | 例: 04EAH(1258)表示125.8kwh
| 14 | 电池额定能量高字节
充电参数 | 15 | 是否检测交流充电接口 | / | Y/N | / |  | 0:不检测， 1：检测
| 16 | 是否检测直流充电接口 | / | Y/N | / |  | 0:不检测， 1：检测
| 17 | 是否检测充电接口温度 | / | Y/N | / |  | 0:不检测， 1：检测
| 18 | 直流充电机是否返回ACK | / | Y/N | / |  | 0:不返回， 1：返回
| 19 | 最高允许充电总电压低字节 | 1-10000 | 1-1000 V | 0.1V/bit | V | /
| 20 | 最高允许充电总电压高字节
| 21 | 单体最高允许充电电压低字节 | 1-5000 | 1-5 V | 0.001V/bit | V | 例: 04EAH(1258)表示1.258V
| 22 | 单体最高允许充电电压高字节
| 23 | 最大允许充电电流低字节 | 1-10000 | 1-1000 A | 0.1A/bit | A | 例: 04EAH(1258)表示最大允许充电电流为：125.8A
| 24 | 最大允许充电电流高字节
| 25 | 最高允许充电温度 | 1-150 | 1-150 ℃/bit | 1℃/bit | ℃ | 例：37H(55)表示55℃
| 26 | 缓充电压L字节 | 1-5000 | 1-5 V | 0.001V/bit | V | 例: 04EAH(1258)表示1.258V
| 27 | 缓充电压H字节
| 28 | 缓充电流L字节 | 1-10000 | 1-1000 A | 0.1A/bit | A | 有电池严重欠压时,应该使用小电流缓慢补电
| 29 | 缓充电流H字节
| 30 | 正常状态持续充电电流L字节 | 1-10000 | 1-1000 A | 0.1A/bit | A | 根据电池类型配置,通常配置为小于或等于0.5C
| 31 | 正常状态持续充电电流H字节
| 32 | 充电较高点1对应电压L字节 | 1-5000 | 1-5 V | 0.001V/bit | V | 例: 04EAH(1258)表示1.258V
| 33 | 充电较高点1对应电压H字节
| 34 | 充电较高点1电流L字节 | 1-10000 | 1-1000 A | 0.1A/bit | A | 根据电池类型配置,通常配置为小于或等于0.2C
| 35 | 充电较高点1电流H字节
| 36 | 充电较高点2对应电压L字节 | 1-5000 | 1-5 V | 0.001V/bit | V | 例: 04EAH(1258)表示1.258V
| 37 | 充电较高点2对应电压H字节
| 38 | 充电较高点2电流L字节 | 1-10000 | 1-1000 A | 0.1A/bit | A | 根据电池类型配置,通常配置为小于或等于0.1C
| 39 | 充电较高点2电流H字节
| 40 | 交流充电电流需求L字节 | 1-10000 | 1-1000 A | 0.1A/bit | A | 根据电池类型和交流充电机功率配置,通常配置为小于或等于0.2C
| 41 | 交流充电电流需求H字节
校准参数 | 42 | SOC 100%对应最高单体电压L字节 | 1-5000 | 1-5 V | 0.001V/bit | V | 单体电压超过该阀值时，自动设置SOC为100%
| 43 | SOC 100%对应最高单体电压H字节
| 44 | SOC 30%对应最低单体电压L字节 | 1-5000 | 1-5 V | 0.001V/bit | V | 小于20A放电时,根据最低单体电压校准电池最大剩余电量
| 45 | SOC 30%对应最低单体电压H字节
| 46 | SOC 20%对应最低单体电压L字节 | 1-5000 | 1-5 V | 0.001V/bit | V | 小于20A放电时,根据最低单体电压校准电池最大剩余电量
| 47 | SOC 20%对应最低单体电压H字节
| 48 | SOC 10%对应最低单体电压L字节 | 1-5000 | 1-5 V | 0.001V/bit | V | 小于20A放电时,根据最低单体电压校准电池最大剩余电量
| 49 | SOC 10%对应最低单体电压H字节
| 50 | SOC 1%对应最低单体电压L字节 | 1-5000 | 1-5 V | 0.001V/bit | V | 根据最低单体电压校准电池最大剩余电量
| 51 | SOC 1%对应最低单体电压H字节
| 52 | SOC保存间隔 | 1-99 | 1-99 | 1%/bit | / | SOC变化值超过阀值,存储一次
输出参数 | 53 | 是否控制高压继电器 | 0/1 | Y/N | / | / | 0:不控制; 1:控制
| 54 | 高压继电器控制 H/L有效 | 0/1 | Y/N | / | / | 0:H有效; 1:L有效
单体过压保护参数 | 55 | 单体过压报警使能 | 0/1 | Y/N | / | / | 0:不报警; 1:报警
| 56 | 单体过压1级报警阀值低字节 | 0-5000 | 1-5 V | 0.001V/bit | V | /
| 57 | 单体过压1级报警阀值高字节
| 58 | 单体过压2级报警阀值低字节 | 0-5000 | 1-5 V | 0.001V/bit | V | /
| 59 | 单体过压2级报警阀值高字节
| 60 | 单体过压3级报警阀值低字节 | 0-5000 | 1-5 V | 0.001V/bit | V | /
| 61 | 单体过压3级报警阀值高字节
| 62 | 单体过压报警滤波时间 | 1-60 | 1-60 S | 1S/bit | S | /
| 63 | 单体过压切断使能 | 0/1 | Y/N | / |  | 0:不切断; 1:切断
| 64 | 单体过压切断阀值低字节 | 0-5000 | 1-5 V | 0.001V/bit | V | 应满足切断阀值大于报警阀值
| 65 | 单体过压切断阀值高字节
| 66 | 单体过压切断滤波时间 | 1-60 | 1-60 S | 1S/bit | S | /
单体欠压保护参数 | 67 | 单体欠压报警使能 | 0/1 | Y/N | / | / | 0:不报警; 1:报警
| 68 | 单体欠压1级报警阀值低字节 | 0-5000 | 1-5 V | 0.001V/bit | V | /
| 69 | 单体欠压1级报警阀值高字节
| 70 | 单体欠压2级报警阀值低字节 | 0-5000 | 1-5 V | 0.001V/bit | V | /
| 71 | 单体欠压2级报警阀值高字节
| 72 | 单体欠压3级报警阀值低字节 | 0-5000 | 1-5 V | 0.001V/bit | V | /
| 73 | 单体欠压3级报警阀值高字节
| 74 | 单体欠压报警滤波时间 | 1-60 | 1-60 S | 1S/bit | S | /
| 75 | 单体欠压切断使能 | 0/1 | Y/N | / |  | 0:不切断; 1:切断
| 76 | 单体欠压切断阀值低字节 | 0-5000 | 1-5 V | 0.001V/bit | V | 应满足切断阀值低于报警阀值
| 77 | 单体欠压切断阀值高字节
| 78 | 单体欠压切断滤波时间 | 1-60 | 1-60 S | 1S/bit | S | /
总压过高保护参数 | 79 | 总压过高报警使能 | 0/1 | Y/N | / | / | 0:不报警; 1:报警
| 80 | 总压过高1级报警阀值低字节 | 1-50000 | 1-5000 V | 0.1V/bit | V | /
| 81 | 总压过高1级报警阀值高字节
| 82 | 总压过高2级报警阀值低字节 | 1-50000 | 1-5000 V | 0.1V/bit | V | /
| 83 | 总压过高2级报警阀值高字节
| 84 | 总压过高3级报警阀值低字节 | 1-50000 | 1-5000 V | 0.1V/bit | V | /
| 85 | 总压过高3级报警阀值高字节
| 86 | 总压过高报警滤波时间 | 1-60 | 1-60 S | 1S/bit | S | /
| 87 | 总压过高切断使能 | 0/1 | Y/N | / | / | 0:不切断; 1:切断
| 88 | 总压过高切断阀值低字节 | 1-50000 | 1-5000 V | 0.1V/bit | V | 应满足切断阀值高于报警阀值
| 89 | 总压过高切断阀值高字节
| 90 | 总压过高切断滤波时间 | 1-60 | 1-60 S | 1S/bit | S | /
总压过低保护参数 | 91 | 总压过低报警使能 | 0/1 | Y/N | / | / | 0:不报警; 1:报警
| 92 | 总压过低1级报警阀值低字节 | 1-50000 | 1-5000 V | 0.1V/bit | V | /
| 93 | 总压过低1级报警阀值高字节
| 94 | 总压过低2级报警阀值低字节 | 1-50000 | 1-5000 V | 0.1V/bit | V | /
| 95 | 总压过低2级报警阀值高字节
| 96 | 总压过低3级报警阀值低字节 | 1-50000 | 1-5000 V | 0.1V/bit | V | /
| 97 | 总压过低3级报警阀值高字节
| 98 | 总压过低报警滤波时间 | 1-60 | 1-60 S | 1S/bit | S | /
| 99 | 总压过低切断使能 | 0/1 | Y/N | / | / | 0:不切断; 1:切断
| 100 | 总压过低切断阀值低字节 | 1-50000 | 1-5000 V | 0.1V/bit | V | 应满足切断阀值低于报警阀值
| 101 | 总压过低切断阀值高字节
| 102 | 总压过低切断滤波时间 | 1-60 | 1-60 S | 1S/bit | S | /
电池过温保护参数 | 103 | 电池过温报警使能 | 0/1 | Y/N | / | / | 0:不报警; 1:报警
| 104 | 电池过温1级报警阀值 | 0-200 | -40 ～ 160 ℃ | 1℃/bit, 偏移-40℃ | ℃ | 例:22H(34)表示 -6℃
| 105 | 电池过温2级报警阀值 | 0-200 | -40 ～ 160 ℃ | 1℃/bit, 偏移-40℃ | ℃ | /
| 106 | 电池过温3级报警阀值 | 0-200 | -40 ～ 160 ℃ | 1℃/bit, 偏移-40℃ | ℃ | /
| 107 | 电池过温报警滤波时间 | 1-60 | 1-60 S | 1S/bit | S | /
| 108 | 电池过温切断使能 | 0/1 | Y/N | / | / | 0:不切断; 1:切断
| 109 | 电池过温切断阀值 | 0-200 | -40 ～ 160 ℃ | 1℃/bit, 偏移-40℃ | ℃ | 应满足切断阀值高于报警阀值
| 110 | 电池过温切断滤波时间 | 1-60 | 1-60 S | 1S/bit | S | /
电池低温保护参数 | 111 | 电池低温报警使能 | 0/1 | Y/N | / | / | 0:不报警; 1:报警
| 112 | 电池低温1级报警阀值 | 0-200 | -40 ～ 160 ℃ | 1℃/bit, 偏移-40℃ | ℃ | 例:22H(34)表示 -6℃
| 113 | 电池低温2级报警阀值 | 0-200 | -40 ～ 160 ℃ | 1℃/bit, 偏移-40℃ | ℃ | /
| 114 | 电池低温3级报警阀值 | 0-200 | -40 ～ 160 ℃ | 1℃/bit, 偏移-40℃ | ℃ | /
| 115 | 电池低温报警滤波时间 | 1-60 | 1-60 S | 1S/bit | S | /
| 116 | 电池低温切断使能 | 0/1 | Y/N | / | / | 0:不切断; 1:切断
| 117 | 电池低温切断阀值 | 0-200 | -40 ～ 160 ℃ | 1℃/bit, 偏移-40℃ | ℃ | 应满足切断阀值低于报警阀值
| 118 | 电池低温切断滤波时间 | 1-60 | 1-60 S | 1S/bit | S | /
压差过大保护参数 | 119 | 压差过大报警使能 | 0/1 | Y/N | / | / | 0:不报警; 1:报警
| 120 | 压差过大1级报警阀值低字节 | 0-5000 | 0-5000 mV | 1mV/bit | V | /
| 121 | 压差过大1级报警阀值高字节
| 122 | 压差过大2级报警阀值低字节 | 0-5000 | 0-5000 mV | 1mV/bit | V | /
| 123 | 压差过大2级报警阀值高字节
| 124 | 压差过大3级报警阀值低字节 | 0-5000 | 0-5000 mV | 1mV/bit | V | /
| 125 | 压差过大3级报警阀值高字节
| 126 | 压差过大报警滤波时间 | 1-60 | 1-60 S | 1S/bit | S | /
| 127 | 压差过大切断使能 | 0/1 | Y/N | / | / | 0:不切断; 1:切断
| 128 | 压差过大切断阀值低字节 | 0-5000 | 0-5000 mV | 1mV/bit | V | 应满足切断阀值高于报警阀值
| 129 | 压差过大切断阀值高字节
| 130 | 压差过大切断滤波时间 | 1-60 | 1-60 S | 1S/bit | S | /
温差过大保护参数 | 131 | 温差过大报警使能 | 0/1 | Y/N | / | / | 0:不报警; 1:报警
| 132 | 温差过大1级报警阀值 | 0-200 | 0-200 ℃/bit | 1℃/bit | ℃ | 例:05H(5)表示 5℃
| 133 | 温差过大2级报警阀值 | 0-200 | 0-200 ℃/bit | 1℃/bit | ℃ | /
| 134 | 温差过大3级报警阀值 | 0-200 | 0-200 ℃/bit | 1℃/bit | ℃ | /
| 135 | 温差过大报警滤波时间 | 1-60 | 1-60 S | 1S/bit | S | /
| 136 | 温差过大切断使能 | 0/1 | Y/N | / | / | 0:不切断; 1:切断
| 137 | 温差过大切断阀值 | 0-200 | 0-200 ℃/bit | 1℃/bit | ℃ | 应满足切断阀值高于报警阀值
| 138 | 温差过大切断滤波时间 | 1-60 | 1-60 S | 1S/bit | S | /
充电过流保护参数 | 139 | 充电过流报警使能 | 0/1 | Y/N | / | / | 0:不报警; 1:报警
| 140 | 充电过流1级报警阀值低字节 | 1-10000 | 1-1000 A | 0.1A/bit | A | /
| 141 | 充电过流1级报警阀值高字节
| 142 | 充电过流2级报警阀值低字节 | 1-10000 | 1-1000 A | 0.1A/bit | A | /
| 143 | 充电过流2级报警阀值高字节
| 144 | 充电过流3级报警阀值低字节 | 1-10000 | 1-1000 A | 0.1A/bit | A | /
| 145 | 充电过流3级报警阀值高字节
| 146 | 充电过流报警滤波时间 | 1-60 | 1-60 S | 1S/bit | S | /
| 147 | 充电过流切断使能 | 0/1 | Y/N | / | / | 0:不切断; 1:切断
| 148 | 充电过流切断阀值低字节 | 1-10000 | 1-1000 A | 0.1A/bit | A | 应满足切断阀值高于报警阀值
| 149 | 充电过流切断阀值高字节
| 150 | 充电过流切断滤波时间 | 1-60 | 1-60 S | 1S/bit | S | /
放电过流保护参数 | 151 | 放电过流报警使能 | 0/1 | Y/N | / | / | 0:不报警; 1:报警
| 152 | 放电过流1级报警阀值低字节 | 1-50000 | 1-5000 A | 0.1A/bit | A | /
| 153 | 放电过流1级报警阀值高字节
| 154 | 放电过流2级报警阀值低字节 | 1-50000 | 1-5000 A | 0.1A/bit | A | /
| 155 | 放电过流2级报警阀值高字节
| 156 | 放电过流3级报警阀值低字节 | 1-50000 | 1-5000 A | 0.1A/bit | A | /
| 157 | 放电过流3级报警阀值高字节
| 158 | 放电过流报警滤波时间 | 1-60 | 1-60 S | 1S/bit | S | /
| 159 | 放电过流切断使能 | 0/1 | Y/N | / | / | 0:不切断; 1:切断
| 160 | 放电过流切断阀值低字节 | 1-50000 | 1-5000 A | 0.1A/bit | A | 应满足切断阀值高于报警阀值
| 161 | 放电过流切断阀值高字节
| 162 | 放电过流切断滤波时间 | 1-60 | 1-60 S | 1S/bit | S | /
绝缘过低保护参数 | 163 | 绝缘过低报警使能 | 0/1 | Y/N | / | / | 0:不报警; 1:报警
| 164 | 绝缘过低1级报警阀值低字节 | 0-25000 | 0-25000 kΩ | 1kΩ/bit | kΩ | 例: 04EAH(1258)表示1258kΩ
| 165 | 绝缘过低1级报警阀值高字节
| 166 | 绝缘过低2级报警阀值低字节 | 0-25000 | 0-25000 kΩ | 1kΩ/bit | kΩ | /
| 167 | 绝缘过低2级报警阀值高字节
| 168 | 绝缘过低3级报警阀值低字节 | 0-25000 | 0-25000 kΩ | 1kΩ/bit | kΩ | /
| 169 | 绝缘过低3级报警阀值高字节
| 170 | 绝缘过低报警滤波时间 | 1-60 | 1-60 S | 1S/bit | S | /
| 171 | 绝缘过低切断使能 | 0/1 | Y/N | / | / | 0:不切断; 1:切断
| 172 | 绝缘过低切断阀值低字节 | 0-25000 | 0-25000 kΩ | 1kΩ/bit | kΩ | 应满足切断阀值高于报警阀值
| 173 | 绝缘过低切断阀值高字节
| 174 | 绝缘过低切断滤波时间 | 1-60 | 1-60 S | 1S/bit | S | /
SOC过低保护参数 | 175 | SOC过低报警使能 | 0/1 | Y/N | / | / | 0:不报警; 1:报警
| 176 | SOC过低1级报警阀值 | 1-100 | 1-100 | 1%/bit | / | 例:60H(96)表示96%
| 177 | SOC过低2级报警阀值 | 1-100 | 1-100 | 1%/bit | / | /
| 178 | SOC过低3级报警阀值 | 1-100 | 1-100 | 1%/bit | / | /
SOH过低保护参数 | 179 | SOH过低报警使能 | 0/1 | Y/N | / | / | 0:不报警; 1:报警
| 180 | SOH过低1级报警阀值 | 1-100 | 1-100 | 1%/bit | / | 例:60H(96)表示96%
| 181 | SOH过低2级报警阀值 | 1-100 | 1-100 | 1%/bit | / | /
| 182 | SOH过低3级报警阀值 | 1-100 | 1-100 | 1%/bit | / | /
从板参数 | 183 | 从板0内模块数 | 1-4 |  | / | / | 从板内采集芯片个数
| 184 | 从板1内模块数
| 185 | 从板2内模块数
| 186 | 从板3内模块数
| 187 | 从板4内模块数
| 188 | 从板5内模块数
| 189 | 从板6内模块数
| 190 | 从板7内模块数
| 191 | 从板8内模块数
| 192 | 从板9内模块数
从板参数 | 193 | 从板0内使用MCU采集的温度 | 00000000B - 11111111B |  | / | / | 使用MCU采集温度配置: 31H(00110001B)表示使能单片机内第1、5、6路AD端口采集电池温度 使用芯片采集温度配置: 31H(00110001B)表示使能芯片内第1、5、6路AD端口采集电池温度
| 194 | 从板0内使用芯片采集的温度
| 195 | 从板1内使用MCU采集的温度
| 196 | 从板1内使用芯片采集的温度
| 197 | 从板2内使用MCU采集的温度
| 198 | 从板2内使用芯片采集的温度
| 199 | 从板3内使用MCU采集的温度
| 200 | 从板3内使用芯片采集的温度
| 201 | 从板4内使用MCU采集的温度
| 202 | 从板4内使用芯片采集的温度
| 203 | 从板5内使用MCU采集的温度
| 204 | 从板5内使用芯片采集的温度
| 205 | 从板6内使用MCU采集的温度
| 206 | 从板6内使用芯片采集的温度
| 207 | 从板7内使用MCU采集的温度
| 208 | 从板7内使用芯片采集的温度
| 209 | 从板8内使用MCU采集的温度
| 210 | 从板8内使用芯片采集的温度
| 211 | 从板9内使用MCU采集的温度
| 212 | 从板9内使用芯片采集的温度
从板参数 | 213 | 从板0内模块A电池数 | 0-12 |  | / | / | 从板内 每个采集芯片实际管理电池数
| 214 | 从板0内模块B电池数
| 215 | 从板0内模块C电池数
| 216 | 从板0内模块D电池数
| 217 | 从板1内模块A电池数
| 218 | 从板1内模块B电池数
| 219 | 从板1内模块C电池数
| 220 | 从板1内模块D电池数
| 221 | 从板2内模块A电池数
| 222 | 从板2内模块B电池数
| 223 | 从板2内模块C电池数
| 224 | 从板2内模块D电池数
| 225 | 从板3内模块A电池数
| 226 | 从板3内模块B电池数
| 227 | 从板3内模块C电池数
| 228 | 从板3内模块D电池数
| 229 | 从板4内模块A电池数
| 230 | 从板4内模块B电池数
| 231 | 从板4内模块C电池数
| 232 | 从板4内模块D电池数
| 233 | 从板5内模块A电池数
| 234 | 从板5内模块B电池数
| 235 | 从板5内模块C电池数
| 236 | 从板5内模块D电池数
| 237 | 从板6内模块A电池数
| 238 | 从板6内模块B电池数
| 239 | 从板6内模块C电池数
| 240 | 从板6内模块D电池数
| 241 | 从板7内模块A电池数
| 242 | 从板7内模块B电池数
| 243 | 从板7内模块C电池数
| 244 | 从板7内模块D电池数
| 245 | 从板8内模块A电池数
| 246 | 从板8内模块B电池数
| 247 | 从板8内模块C电池数
| 248 | 从板8内模块D电池数
| 249 | 从板9内模块A电池数
| 250 | 从板9内模块B电池数
| 251 | 从板9内模块C电池数
| 252 | 从板9内模块D电池数
HALL | 253 | HALL传感器零点偏移方向 | 0、1 | 偏大/偏小 | / | / | 0:检测值偏大, 1:检测值偏小
| 254 | HALL传感器零点修正值 | 0-100 | 0-10 A | 0.1A/bit | / | 例:20H(32)表示3.2A
预留 | 255 | 预留 | / |  | / | / | /
| 256 | 预留 | / |  | / | / | /
| 257 | 预留 | / |  | / | / | /
| 258 | 预留 | / |  | / | / | /
| 259 | 预留 | / |  | / | / | /
| 260 | 预留 | / |  | / | / | /
修改信息 | 261 | 参数配置管理员 | 00H-FFH |  | / | / | /
| 262 | 参数配置时间-年 | 00H-99H |  | / | / | BCD码
| 263 | 参数配置时间-月 | 01H-12H |  | / | / | BCD码
| 264 | 参数配置时间-日 | 01H-31H |  | / | / | BCD码
校验 | 265 | 校验和 | 00H-FFH |  | / | / | 第0-264字节累加和
事件信息 | 266 | 系统事件类型 | 00H-FFH |  | / | /
| 267 | 系统时间-年 | 00H-99H |  | / | / | BCD码
| 268 | 系统时间-月 | 01H-12H |  | / | / | BCD码
| 269 | 系统时间-日 | 01H-31H |  | / | / | BCD码
| 270 | 系统时间-时 | 00H-23H |  | / | / | BCD码
| 271 | 系统时间-分 | 00H-59H |  | / | / | BCD码
| 272 | 系统时间-秒 | 00H-59H |  | / | / | BCD码
事件信息 | 273 | 系统事件类型 | 00H-FFH |  | / | / | /
| 274 | 系统时间-年 | 00H-99H |  | / | / | BCD码
| 275 | 系统时间-月 | 01H-12H |  | / | / | BCD码
| 276 | 系统时间-日 | 01H-31H |  | / | / | BCD码
| 277 | 系统时间-时 | 00H-23H |  | / | / | BCD码
| 278 | 系统时间-分 | 00H-59H |  | / | / | BCD码
| 279 | 系统时间-秒 | 00H-59H |  | / | / | BCD码
事件信息 | 280 | 系统事件类型 | 00H-FFH |  | / | / | /
| 281 | 系统时间-年 | 00H-99H |  | / | / | BCD码
| 282 | 系统时间-月 | 01H-12H |  | / | / | BCD码
| 283 | 系统时间-日 | 01H-31H |  | / | / | BCD码
| 284 | 系统时间-时 | 00H-23H |  | / | / | BCD码
| 285 | 系统时间-分 | 00H-59H |  | / | / | BCD码
| 286 | 系统时间-秒 | 00H-59H |  | / | / | BCD码
事件信息 | 287 | 系统事件类型 | 00H-FFH |  | / | / | /
| 288 | 系统时间-年 | 00H-99H |  | / | / | BCD码
| 289 | 系统时间-月 | 01H-12H |  | / | / | BCD码
| 290 | 系统时间-日 | 01H-31H |  | / | / | BCD码
| 291 | 系统时间-时 | 00H-23H |  | / | / | BCD码
| 292 | 系统时间-分 | 00H-59H |  | / | / | BCD码
| 293 | 系统时间-秒 | 00H-59H |  | / | / | BCD码
事件信息 | 294 | 系统事件类型 | 00H-FFH |  | / | / | /
| 295 | 系统时间-年 | 00H-99H |  | / | / | BCD码
| 296 | 系统时间-月 | 01H-12H |  | / | / | BCD码
| 297 | 系统时间-日 | 01H-31H |  | / | / | BCD码
| 298 | 系统时间-时 | 00H-23H |  | / | / | BCD码
| 299 | 系统时间-分 | 00H-59H |  | / | / | BCD码
| 300 | 系统时间-秒 | 00H-59H |  | / | / | BCD码
编号 | 301 | 最后一次保存事件时编号 | 00H-04H |  | / | / | /
充电信息 | 302 | 上次BMS停止充电原因 | 00H-FFH |  | / | / | /
| 303 | 上次CHG停止充电原因 | 00H-FFH |  | / | / | /
| 304 | 上次CHG停止充电故障 | 00H-FFH |  | / | / | /
| 305 | 上次BMS接收数据错误 | 00H-FFH |  | / | / | /
| 306 | 上次CHG接收数据错误 | 00H-FFH |  | / | / | /
预留 | 307 | 预留 | / |  | / | / | /
| 308 | 预留 | / |  | / | / | /
电量信息 | 309 | 电量数据记录时间-年 | 00H-99H |  | / | / | BCD码
| 310 | 电量数据记录时间-月 | 01H-12H |  | / | / | BCD码
| 311 | 电量数据记录时间-日 | 01H-31H |  | / | / | BCD码
| 312 | 电量数据记录时间-时 | 00H-23H |  | / | / | BCD码
| 313 | 电量数据记录时间-分 | 00H-59H |  | / | / | BCD码
| 314 | 电量数据记录时间-秒 | 00H-59H |  | / | / | BCD码
| 315 | SOC低字节 | 0-1000 |  | 0.1%/bit | / | 例：033BH(827)表示82.7%
| 316 | SOC高字节
| 317 | 实际容量L | 1-50000 |  | 0.1A.h/bit | A.h | 例: 04EAH(1258)表示125.8Ah
| 318 | 实际容量H
| 319 | 补偿容量L | 1-50000 |  | 0.1A.h/bit | A.h | 例: 003AH(58)表示5.8Ah
| 320 | 补偿容量H
| 321 | 校验字节 | 00H-FFH |  | / | / | 第315-320字节累加和