## Sheet1
数据编号 | 数据名 | 进制显示 | 数据长度 | 比例 | 偏移 | 备注
0 | 子系统编号 | 10 | 1 | 1 | 0 | 适用于多个子系统串/并联, 编号 = (实际子系统数量-1) 仅一个子系统时设置为0, 数据范围：0-99， 最多100个子系统，设置为99
1 | 子系统电池编码 | 10 | 3 | 1 | 0 | 子系统编码，数据唯一性
2 | 子系统内从板数量 | 10 | 1 | 1 | 0 | 数据范围：1-10 1个子系统内最多允许10块从板
3 | 子系统内电池串数 | 10 | 2 | 1 | 0 | 数据范围：1-480 最多支持480只串联电池电压检测
4 | 子系统内温度探针总数 | 10 | 1 | 1 | 0 | 数据范围：0-160 最多支持160个探针温度检测
5 | 电池类型编码 | 10 | 1 | 1 | 0 | 01H:铅酸电池; 02H:镍氢电池; 03H:磷酸铁锂电池; 04H:锰酸锂电池; 05H:钴酸锂电池; 06H:三元材料电池; 07H:聚合物锂离子电池; 08H:钛酸锂电池; FFH:其它电池
6 | 电池额定容量(Ah) | 10 | 2 | 0.1 | 0 | 数据范围：1-5000Ah
7 | 电池额定总电压(V) | 10 | 2 | 0.1 | 0 | 数据范围：1-5000V
8 | 电池额定能量(kwh) | 10 | 2 | 0.1 | 0 | 数据范围：1-1000kwh
9 | 是否检测交流充电接口 | 10 | 1 | 1 | 0 | 0:不检测， 1：检测 设置为0时,将不检测CC、CP信号 默认为充电枪已可靠连接
10 | 是否检测直流充电接口 | 10 | 1 | 1 | 0 | 0:不检测， 1：检测 设置为0时,将不检测CC2信号 默认为充电枪已可靠连接
11 | 是否检测充电接口温度 | 10 | 1 | 1 | 0 | 0:不检测， 1：检测 设置为0时，将不检测充电接口是否过温和温度异常
12 | 直流充电机是否返回ACK | 10 | 1 | 1 | 0 | 0:不返回， 1：返回 针对未按照国标协议设计的充电机
13 | 最高允许充电总电压(V) | 10 | 2 | 0.1 | 0 | 数据范围：1-5000V
14 | 单体最高允许充电电压(mV) | 10 | 2 | 1 | 0 | 数据范围：1-5000mV
15 | 最大允许充电电流(A) | 10 | 2 | 0.1 | 0 | 数据范围：1-1000A
16 | 最高允许充电温度(℃) | 10 | 1 | 1 | 0 | 数据范围：1-150℃
17 | 缓充电压(mV) | 10 | 2 | 1 | 0 | 数据范围：1-5000mV 有电池严重欠压时,用小电流缓充
18 | 缓充电流(A) | 10 | 2 | 0.1 | 0 | 数据范围：1-1000A 有电池严重欠压时,用小电流缓充
19 | 正常状态持续充电电流(A) | 10 | 2 | 0.1 | 0 | 数据范围：1-1000A 根据电池类型配置, 通常配置为小于或等于0.5C
20 | 充电较高点1对应电压(mV) | 10 | 2 | 1 | 0 | 数据范围：1-5000mV 电压较高时降低电流充电
21 | 充电较高点1电流(A) | 10 | 2 | 0.1 | 0 | 数据范围：1-1000A 根据电池类型配置, 通常配置为小于或等于0.2C
22 | 充电较高点2对应电压(mV) | 10 | 2 | 1 | 0 | 数据范围：1-5000mV 电压很高时降低电流充电
23 | 充电较高点2电流(A) | 10 | 2 | 0.1 | 0 | 数据范围：1-1000A 根据电池类型配置, 通常配置为小于或等于0.1C
24 | 交流充电电流需求(A) | 10 | 2 | 0.1 | 0 | 数据范围：1-1000A 根据电池类型配置, 通常配置为小于或等于0.2C
25 | SOC 100%对应最高单体电压(mV) | 10 | 2 | 1 | 0 | 数据范围：1-5000mV OCV标定点
26 | SOC 30%对应最低单体电压(mV) | 10 | 2 | 1 | 0 | 数据范围：1-5000mV 校准点1
27 | SOC 20%对应最低单体电压(mV) | 10 | 2 | 1 | 0 | 数据范围：1-5000mV 校准点2
28 | SOC 10%对应最低单体电压(mV) | 10 | 2 | 1 | 0 | 数据范围：1-5000mV 校准点3
29 | SOC 1%对应最低单体电压(mV) | 10 | 2 | 1 | 0 | 数据范围：1-5000mV 校准点4
30 | SOC保存间隔 | 10 | 1 | 1 | 0 | 数据范围：1-99 SOC每变化超过该阀值，存储一次
31 | 是否控制高压继电器 | 10 | 1 | 1 | 0 | 0:不控制; 1:控制
32 | 高压继电器控制方式 | 10 | 1 | 1 | 0 | 0:H有效; 1:L有效
33 | 单体过压报警使能 | 10 | 1 | 1 | 0 | 0:不报警; 1:报警
34 | 单体过压1级报警阀值(mV) | 10 | 2 | 1 | 0 | 数据范围：1-5000mV
35 | 单体过压2级报警阀值(mV) | 10 | 2 | 1 | 0 | 数据范围：1-5000mV
36 | 单体过压3级报警阀值(mV) | 10 | 2 | 1 | 0 | 数据范围：1-5000mV
37 | 单体过压报警滤波时间(秒) | 10 | 1 | 1 | 0 | 数据范围：1-100秒
38 | 单体过压切断使能 | 10 | 1 | 1 | 0 | 0:不切断; 1:切断
39 | 单体过压切断阀值(mV) | 10 | 2 | 1 | 0 | 数据范围：1-5000mV 切断阀值应大于或等于报警值
40 | 单体过压切断滤波时间(秒) | 10 | 1 | 1 | 0 | 数据范围：1-100秒
41 | 单体欠压报警使能 | 10 | 1 | 1 | 0 | 0:不报警; 1:报警
42 | 单体欠压1级报警阀值(mV) | 10 | 2 | 1 | 0 | 数据范围：1-5000mV
43 | 单体欠压2级报警阀值(mV) | 10 | 2 | 1 | 0 | 数据范围：1-5000mV
44 | 单体欠压3级报警阀值(mV) | 10 | 2 | 1 | 0 | 数据范围：1-5000mV
45 | 单体欠压报警滤波时间(秒) | 10 | 1 | 1 | 0 | 数据范围：1-100秒
46 | 单体欠压切断使能 | 10 | 1 | 1 | 0 | 0:不切断; 1:切断
47 | 单体欠压切断阀值(mV) | 10 | 2 | 1 | 0 | 数据范围：1-5000mV 切断阀值应小于或等于报警值
48 | 单体欠压切断滤波时间(秒) | 10 | 1 | 1 | 0 | 数据范围：1-100秒
49 | 总压过高报警使能 | 10 | 1 | 1 | 0 | 0:不报警; 1:报警
50 | 总压过高1级报警阀值(V) | 10 | 2 | 0.1 | 0 | 数据范围：1-5000V
51 | 总压过高2级报警阀值(V) | 10 | 2 | 0.1 | 0 | 数据范围：1-5000V
52 | 总压过高3级报警阀值(V) | 10 | 2 | 0.1 | 0 | 数据范围：1-5000V
53 | 总压过高报警滤波时间(秒) | 10 | 1 | 1 | 0 | 数据范围：1-100秒
54 | 总压过高切断使能 | 10 | 1 | 1 | 0 | 0:不切断; 1:切断
55 | 总压过高切断阀值(V) | 10 | 2 | 0.1 | 0 | 数据范围：1-5000V 切断阀值应大于或等于报警值
56 | 总压过高切断滤波时间(秒) | 10 | 1 | 1 | 0 | 数据范围：1-100秒
57 | 总压过低报警使能 | 10 | 1 | 1 | 0 | 0:不报警; 1:报警
58 | 总压过低1级报警阀值(V) | 10 | 2 | 0.1 | 0 | 数据范围：1-5000V
59 | 总压过低2级报警阀值(V) | 10 | 2 | 0.1 | 0 | 数据范围：1-5000V
60 | 总压过低3级报警阀值(V) | 10 | 2 | 0.1 | 0 | 数据范围：1-5000V
61 | 总压过低报警滤波时间(秒) | 10 | 1 | 1 | 0 | 数据范围：1-100秒
62 | 总压过低切断使能 | 10 | 1 | 1 | 0 | 0:不切断; 1:切断
63 | 总压过低切断阀值(V) | 10 | 2 | 0.1 | 0 | 数据范围：1-5000V 切断阀值应小于或等于报警值
64 | 总压过低切断滤波时间(秒) | 10 | 1 | 1 | 0 | 数据范围：1-100秒
65 | 电池过温报警使能 | 10 | 1 | 1 | 0 | 0:不报警; 1:报警
66 | 电池过温1级报警阀值(℃) | 10 | 1 | 1 | -40 | 数据范围：-40 ～ 160 ℃
67 | 电池过温2级报警阀值(℃) | 10 | 1 | 1 | -40 | 数据范围：-40 ～ 160 ℃
68 | 电池过温3级报警阀值(℃) | 10 | 1 | 1 | -40 | 数据范围：-40 ～ 160 ℃
69 | 电池过温报警滤波时间(秒) | 10 | 1 | 1 | 0 | 数据范围：1-100秒
70 | 电池过温切断使能 | 10 | 1 | 1 | 0 | 0:不切断; 1:切断
71 | 电池过温切断阀值(℃) | 10 | 1 | 1 | -40 | 数据范围：-40 ～ 160 ℃ 切断阀值应大于或等于报警值
72 | 电池过温切断滤波时间(秒) | 10 | 1 | 1 | 0 | 数据范围：1-100秒
73 | 电池低温报警使能 | 10 | 1 | 1 | 0 | 0:不报警; 1:报警
74 | 电池低温1级报警阀值(℃) | 10 | 1 | 1 | -40 | 数据范围：-40 ～ 160 ℃
75 | 电池低温2级报警阀值(℃) | 10 | 1 | 1 | -40 | 数据范围：-40 ～ 160 ℃
76 | 电池低温3级报警阀值(℃) | 10 | 1 | 1 | -40 | 数据范围：-40 ～ 160 ℃
77 | 电池低温报警滤波时间(秒) | 10 | 1 | 1 | 0 | 数据范围：1-100秒
78 | 电池低温切断使能 | 10 | 1 | 1 | 0 | 0:不切断; 1:切断
79 | 电池低温切断阀值(℃) | 10 | 1 | 1 | -40 | 数据范围：-40 ～ 160 ℃ 切断阀值应小于或等于报警值
80 | 电池低温切断滤波时间(秒) | 10 | 1 | 1 | 0 | 数据范围：1-100秒
81 | 压差过大报警使能 | 10 | 1 | 1 | 0 | 0:不报警; 1:报警
82 | 压差过大1级报警阀值(mV) | 10 | 2 | 1 | 0 | 数据范围：1-5000mV
83 | 压差过大2级报警阀值(mV) | 10 | 2 | 1 | 0 | 数据范围：1-5000mV
84 | 压差过大3级报警阀值(mV) | 10 | 2 | 1 | 0 | 数据范围：1-5000mV
85 | 压差过大报警滤波时间(秒) | 10 | 1 | 1 | 0 | 数据范围：1-100秒
86 | 压差过大切断使能 | 10 | 1 | 1 | 0 | 0:不切断; 1:切断
87 | 压差过大切断阀值(mV) | 10 | 2 | 1 | 0 | 数据范围：1-5000mV 切断阀值应大于或等于报警值
88 | 压差过大切断滤波时间(秒) | 10 | 1 | 1 | 0 | 数据范围：1-100秒
89 | 温差过大报警使能 | 10 | 1 | 1 | 0 | 0:不报警; 1:报警
90 | 温差过大1级报警阀值(℃) | 10 | 1 | 1 | 0 | 数据范围：0-100℃
91 | 温差过大2级报警阀值(℃) | 10 | 1 | 1 | 0 | 数据范围：0-100℃
92 | 温差过大3级报警阀值(℃) | 10 | 1 | 1 | 0 | 数据范围：0-100℃
93 | 温差过大报警滤波时间(秒) | 10 | 1 | 1 | 0 | 数据范围：1-100秒
94 | 温差过大切断使能 | 10 | 1 | 1 | 0 | 0:不切断; 1:切断
95 | 温差过大切断阀值(℃) | 10 | 1 | 1 | 0 | 数据范围：0-100℃ 切断阀值应大于或等于报警值
96 | 温差过大切断滤波时间(秒) | 10 | 1 | 1 | 0 | 数据范围：1-100秒
97 | 充电过流报警使能 | 10 | 1 | 1 | 0 | 0:不报警; 1:报警
98 | 充电过流1级报警阀值(A) | 10 | 2 | 0.1 | 0 | 数据范围：1-1000A
99 | 充电过流2级报警阀值(A) | 10 | 2 | 0.1 | 0 | 数据范围：1-1000A
100 | 充电过流3级报警阀值(A) | 10 | 2 | 0.1 | 0 | 数据范围：1-1000A
101 | 充电过流报警滤波时间(秒) | 10 | 1 | 1 | 0 | 数据范围：1-100秒
102 | 充电过流切断使能 | 10 | 1 | 1 | 0 | 0:不切断; 1:切断
103 | 充电过流切断阀值(A) | 10 | 2 | 0.1 | 0 | 数据范围：1-1000A 切断阀值应大于或等于报警值
104 | 充电过流切断滤波时间(秒) | 10 | 1 | 1 | 0 | 数据范围：1-100秒
105 | 放电过流报警使能 | 10 | 1 | 1 | 0 | 0:不报警; 1:报警
106 | 放电过流1级报警阀值(A) | 10 | 2 | 0.1 | 0 | 数据范围：1-1000A
107 | 放电过流2级报警阀值(A) | 10 | 2 | 0.1 | 0 | 数据范围：1-1000A
108 | 放电过流3级报警阀值(A) | 10 | 2 | 0.1 | 0 | 数据范围：1-1000A
109 | 放电过流报警滤波时间(秒) | 10 | 1 | 1 | 0 | 数据范围：1-100秒
110 | 放电过流切断使能 | 10 | 1 | 1 | 0 | 0:不切断; 1:切断
111 | 放电过流切断阀值(A) | 10 | 2 | 0.1 | 0 | 数据范围：1-1000A 切断阀值应大于或等于报警值
112 | 放电过流切断滤波时间(秒) | 10 | 1 | 1 | 0 | 数据范围：1-100秒
113 | 绝缘过低报警使能 | 10 | 1 | 1 | 0 | 0:不报警; 1:报警
114 | 绝缘过低1级报警阀值 (kΩ) | 10 | 2 | 1 | 0 | 数据范围：0-25000 kΩ
115 | 绝缘过低2级报警阀值 (kΩ) | 10 | 2 | 1 | 0 | 数据范围：0-25000 kΩ
116 | 绝缘过低3级报警阀值 (kΩ) | 10 | 2 | 1 | 0 | 数据范围：0-25000 kΩ
117 | 绝缘过低报警滤波时间(秒) | 10 | 1 | 1 | 0 | 数据范围：1-100秒
118 | 绝缘过低切断使能 (kΩ) | 10 | 1 | 1 | 0 | 0:不切断; 1:切断
119 | 绝缘过低切断阀值(kΩ) | 10 | 2 | 1 | 0 | 数据范围：0-25000 kΩ 切断阀值应大于或等于报警值
120 | 绝缘过低切断滤波时间(秒) | 10 | 1 | 1 | 0 | 数据范围：1-100秒
121 | SOC过低报警使能 | 10 | 1 | 1 | 0 | 0:不报警; 1:报警
122 | SOC过低1级报警阀值 | 10 | 1 | 1 | 0 | 数据范围：1-100
123 | SOC过低2级报警阀值 | 10 | 1 | 1 | 0 | 数据范围：1-100
124 | SOC过低3级报警阀值 | 10 | 1 | 1 | 0 | 数据范围：1-100
125 | SOH过低报警使能 | 10 | 1 | 1 | 0 | 0:不报警; 1:报警
126 | SOH过低1级报警阀值 | 10 | 1 | 1 | 0 | 数据范围：1-100
127 | SOH过低2级报警阀值 | 10 | 1 | 1 | 0 | 数据范围：1-100
128 | SOH过低3级报警阀值 | 10 | 1 | 1 | 0 | 数据范围：1-100
129 | 从板0内模块数 | 10 | 1 | 1 | 0 | 数据范围：1-4
130 | 从板1内模块数 | 10 | 1 | 1 | 0 | 数据范围：1-4
131 | 从板2内模块数 | 10 | 1 | 1 | 0 | 数据范围：1-4
132 | 从板3内模块数 | 10 | 1 | 1 | 0 | 数据范围：1-4
133 | 从板4内模块数 | 10 | 1 | 1 | 0 | 数据范围：1-4
134 | 从板5内模块数 | 10 | 1 | 1 | 0 | 数据范围：1-4
135 | 从板6内模块数 | 10 | 1 | 1 | 0 | 数据范围：1-4
136 | 从板7内模块数 | 10 | 1 | 1 | 0 | 数据范围：1-4
137 | 从板8内模块数 | 10 | 1 | 1 | 0 | 数据范围：1-4
138 | 从板9内模块数 | 10 | 1 | 1 | 0 | 数据范围：1-4
139 | 从板0内使用MCU采集的温度 | 16 | 1 | 1 | 0 | 数据范围：00-FF b7-b0:使用AD采集的8个温度 0：不使用, 1:使用
140 | 从板0内使用芯片采集的温度 | 16 | 1 | 1 | 0 | 数据范围：00-FF b7-b0:使用芯片采集的8个温度 0：不使用, 1:使用
141 | 从板1内使用MCU采集的温度 | 16 | 1 | 1 | 0 | 数据范围：00-FF b7-b0:使用AD采集的8个温度 0：不使用, 1:使用
142 | 从板1内使用芯片采集的温度 | 16 | 1 | 1 | 0 | 数据范围：00-FF b7-b0:使用芯片采集的8个温度 0：不使用, 1:使用
143 | 从板2内使用MCU采集的温度 | 16 | 1 | 1 | 0 | 数据范围：00-FF b7-b0:使用AD采集的8个温度 0：不使用, 1:使用
144 | 从板2内使用芯片采集的温度 | 16 | 1 | 1 | 0 | 数据范围：00-FF b7-b0:使用芯片采集的8个温度 0：不使用, 1:使用
145 | 从板3内使用MCU采集的温度 | 16 | 1 | 1 | 0 | 数据范围：00-FF b7-b0:使用AD采集的8个温度 0：不使用, 1:使用
146 | 从板3内使用芯片采集的温度 | 16 | 1 | 1 | 0 | 数据范围：00-FF b7-b0:使用芯片采集的8个温度 0：不使用, 1:使用
147 | 从板4内使用MCU采集的温度 | 16 | 1 | 1 | 0 | 数据范围：00-FF b7-b0:使用AD采集的8个温度 0：不使用, 1:使用
148 | 从板4内使用芯片采集的温度 | 16 | 1 | 1 | 0 | 数据范围：00-FF b7-b0:使用芯片采集的8个温度 0：不使用, 1:使用
149 | 从板5内使用MCU采集的温度 | 16 | 1 | 1 | 0 | 数据范围：00-FF b7-b0:使用AD采集的8个温度 0：不使用, 1:使用
150 | 从板5内使用芯片采集的温度 | 16 | 1 | 1 | 0 | 数据范围：00-FF b7-b0:使用芯片采集的8个温度 0：不使用, 1:使用
151 | 从板6内使用MCU采集的温度 | 16 | 1 | 1 | 0 | 数据范围：00-FF b7-b0:使用AD采集的8个温度 0：不使用, 1:使用
152 | 从板6内使用芯片采集的温度 | 16 | 1 | 1 | 0 | 数据范围：00-FF b7-b0:使用芯片采集的8个温度 0：不使用, 1:使用
153 | 从板7内使用MCU采集的温度 | 16 | 1 | 1 | 0 | 数据范围：00-FF b7-b0:使用AD采集的8个温度 0：不使用, 1:使用
154 | 从板7内使用芯片采集的温度 | 16 | 1 | 1 | 0 | 数据范围：00-FF b7-b0:使用芯片采集的8个温度 0：不使用, 1:使用
155 | 从板8内使用MCU采集的温度 | 16 | 1 | 1 | 0 | 数据范围：00-FF b7-b0:使用AD采集的8个温度 0：不使用, 1:使用
156 | 从板8内使用芯片采集的温度 | 16 | 1 | 1 | 0 | 数据范围：00-FF b7-b0:使用芯片采集的8个温度 0：不使用, 1:使用
157 | 从板9内使用MCU采集的温度 | 16 | 1 | 1 | 0 | 数据范围：00-FF b7-b0:使用AD采集的8个温度 0：不使用, 1:使用
158 | 从板9内使用芯片采集的温度 | 16 | 1 | 1 | 0 | 数据范围：00-FF b7-b0:使用芯片采集的8个温度 0：不使用, 1:使用
159 | 从板0内模块A电池数 | 10 | 1 | 1 | 0 | 数据范围：0-12
160 | 从板0内模块B电池数 | 10 | 1 | 1 | 0 | 数据范围：0-12
161 | 从板0内模块C电池数 | 10 | 1 | 1 | 0 | 数据范围：0-12
162 | 从板0内模块D电池数 | 10 | 1 | 1 | 0 | 数据范围：0-12
163 | 从板1内模块A电池数 | 10 | 1 | 1 | 0 | 数据范围：0-12
164 | 从板1内模块B电池数 | 10 | 1 | 1 | 0 | 数据范围：0-12
165 | 从板1内模块C电池数 | 10 | 1 | 1 | 0 | 数据范围：0-12
166 | 从板1内模块D电池数 | 10 | 1 | 1 | 0 | 数据范围：0-12
167 | 从板2内模块A电池数 | 10 | 1 | 1 | 0 | 数据范围：0-12
168 | 从板2内模块B电池数 | 10 | 1 | 1 | 0 | 数据范围：0-12
169 | 从板2内模块C电池数 | 10 | 1 | 1 | 0 | 数据范围：0-12
170 | 从板2内模块D电池数 | 10 | 1 | 1 | 0 | 数据范围：0-12
171 | 从板3内模块A电池数 | 10 | 1 | 1 | 0 | 数据范围：0-12
172 | 从板3内模块B电池数 | 10 | 1 | 1 | 0 | 数据范围：0-12
173 | 从板3内模块C电池数 | 10 | 1 | 1 | 0 | 数据范围：0-12
174 | 从板3内模块D电池数 | 10 | 1 | 1 | 0 | 数据范围：0-12
175 | 从板4内模块A电池数 | 10 | 1 | 1 | 0 | 数据范围：0-12
176 | 从板4内模块B电池数 | 10 | 1 | 1 | 0 | 数据范围：0-12
177 | 从板4内模块C电池数 | 10 | 1 | 1 | 0 | 数据范围：0-12
178 | 从板4内模块D电池数 | 10 | 1 | 1 | 0 | 数据范围：0-12
179 | 从板5内模块A电池数 | 10 | 1 | 1 | 0 | 数据范围：0-12
180 | 从板5内模块B电池数 | 10 | 1 | 1 | 0 | 数据范围：0-12
181 | 从板5内模块C电池数 | 10 | 1 | 1 | 0 | 数据范围：0-12
182 | 从板5内模块D电池数 | 10 | 1 | 1 | 0 | 数据范围：0-12
183 | 从板6内模块A电池数 | 10 | 1 | 1 | 0 | 数据范围：0-12
184 | 从板6内模块B电池数 | 10 | 1 | 1 | 0 | 数据范围：0-12
185 | 从板6内模块C电池数 | 10 | 1 | 1 | 0 | 数据范围：0-12
186 | 从板6内模块D电池数 | 10 | 1 | 1 | 0 | 数据范围：0-12
187 | 从板7内模块A电池数 | 10 | 1 | 1 | 0 | 数据范围：0-12
188 | 从板7内模块B电池数 | 10 | 1 | 1 | 0 | 数据范围：0-12
189 | 从板7内模块C电池数 | 10 | 1 | 1 | 0 | 数据范围：0-12
190 | 从板7内模块D电池数 | 10 | 1 | 1 | 0 | 数据范围：0-12
191 | 从板8内模块A电池数 | 10 | 1 | 1 | 0 | 数据范围：0-12
192 | 从板8内模块B电池数 | 10 | 1 | 1 | 0 | 数据范围：0-12
193 | 从板8内模块C电池数 | 10 | 1 | 1 | 0 | 数据范围：0-12
194 | 从板8内模块D电池数 | 10 | 1 | 1 | 0 | 数据范围：0-12
195 | 从板9内模块A电池数 | 10 | 1 | 1 | 0 | 数据范围：0-12
196 | 从板9内模块B电池数 | 10 | 1 | 1 | 0 | 数据范围：0-12
197 | 从板9内模块C电池数 | 10 | 1 | 1 | 0 | 数据范围：0-12
198 | 从板9内模块D电池数 | 10 | 1 | 1 | 0 | 数据范围：0-12
199 | HALL传感器零点偏移方向 | 10 | 1 | 1 | 0 | 0:检测值偏大, 1:检测值偏小
200 | HALL传感器零点修正值(A) | 10 | 1 | 0.1 | 0 | 数据范围：0-10A
201 | 预留 | 10 | 1 | 1 | 0
202 | 预留 | 10 | 1 | 1 | 0
203 | 预留 | 10 | 1 | 1 | 0
204 | 预留 | 10 | 1 | 1 | 0
205 | 预留 | 10 | 1 | 1 | 0
206 | 预留 | 10 | 1 | 1 | 0
207 | 参数配置管理员 | 10 | 1 | 1 | 0
208 | 参数配置时间-年 | 16 | 1 | 1 | 0
209 | 参数配置时间-月 | 16 | 1 | 1 | 0
210 | 参数配置时间-日 | 16 | 1 | 1 | 0
211 | 参数校验字节 | 16 | 1 | 1 | 0 | 校验字节(第0-264字节累加和)
212 | 系统事件类型 | 16 | 1 | 1 | 0
213 | 系统时间-年 | 16 | 1 | 1 | 0
214 | 系统时间-月 | 16 | 1 | 1 | 0
215 | 系统时间-日 | 16 | 1 | 1 | 0
216 | 系统时间-时 | 16 | 1 | 1 | 0
217 | 系统时间-分 | 16 | 1 | 1 | 0
218 | 系统时间-秒 | 16 | 1 | 1 | 0
219 | 系统事件类型 | 16 | 1 | 1 | 0
220 | 系统时间-年 | 16 | 1 | 1 | 0
221 | 系统时间-月 | 16 | 1 | 1 | 0
222 | 系统时间-日 | 16 | 1 | 1 | 0
223 | 系统时间-时 | 16 | 1 | 1 | 0
224 | 系统时间-分 | 16 | 1 | 1 | 0
225 | 系统时间-秒 | 16 | 1 | 1 | 0
226 | 系统事件类型 | 16 | 1 | 1 | 0
227 | 系统时间-年 | 16 | 1 | 1 | 0
228 | 系统时间-月 | 16 | 1 | 1 | 0
229 | 系统时间-日 | 16 | 1 | 1 | 0
230 | 系统时间-时 | 16 | 1 | 1 | 0
231 | 系统时间-分 | 16 | 1 | 1 | 0
232 | 系统时间-秒 | 16 | 1 | 1 | 0
233 | 系统事件类型 | 16 | 1 | 1 | 0
234 | 系统时间-年 | 16 | 1 | 1 | 0
235 | 系统时间-月 | 16 | 1 | 1 | 0
236 | 系统时间-日 | 16 | 1 | 1 | 0
237 | 系统时间-时 | 16 | 1 | 1 | 0
238 | 系统时间-分 | 16 | 1 | 1 | 0
239 | 系统时间-秒 | 16 | 1 | 1 | 0
240 | 系统事件类型 | 16 | 1 | 1 | 0
241 | 系统时间-年 | 16 | 1 | 1 | 0
242 | 系统时间-月 | 16 | 1 | 1 | 0
243 | 系统时间-日 | 16 | 1 | 1 | 0
244 | 系统时间-时 | 16 | 1 | 1 | 0
245 | 系统时间-分 | 16 | 1 | 1 | 0
246 | 系统时间-秒 | 16 | 1 | 1 | 0
247 | 最后一次保存事件时编号 | 16 | 1 | 1 | 0
248 | 上次BMS停止充电原因 | 16 | 1 | 1 | 0 | b0:达到总压上限; b1:达到单体上限; b2:收到充电机CST; b3:绝缘电阻过低; b4:电池过温; b5:CC2信号异常; b6:电流异常; b7:从板离线;
249 | 上次CHG停止充电原因 | 16 | 1 | 1 | 0 | b0:达到充电机设定; b1:人工中止; b2:故障中止; b3: BMS 主动终止;
250 | 上次CHG停止充电故障 | 16 | 1 | 1 | 0 | b0:充电机过温; b1:连接器故障; b2:充电机内部过温; b3:电量不能传送; b4:急停故障; b5:电流不匹配; b6:电压异常; b7:其它故障;
251 | 上次BMS接收数据错误 | 16 | 1 | 1 | 0 | b0:CRM Err; b1:CML Err; b2:CRO Err; b3:CCS Err; b4:CST Err; b5:CSD Err.
252 | 上次CHG接收数据错误 | 16 | 1 | 1 | 0 | b0:BRM Err; b1:BCP Err; b2:BRO Err; b3:BCS Err; b4:BCL Err; b5:BST Err; b6:BSD Err;
253 | 预留 | 16 | 1 | 1 | 0
254 | 预留 | 16 | 1 | 1 | 0
255 | 电量数据记录时间-年 | 16 | 1 | 1 | 0
256 | 电量数据记录时间-月 | 16 | 1 | 1 | 0
257 | 电量数据记录时间-日 | 16 | 1 | 1 | 0
258 | 电量数据记录时间-时 | 16 | 1 | 1 | 0
259 | 电量数据记录时间-分 | 16 | 1 | 1 | 0
260 | 电量数据记录时间-秒 | 16 | 1 | 1 | 0
261 | 保存的SOC值 | 10 | 2 | 0.1 | 0 | 存储的SOC值
262 | 实际容量(Ah) | 10 | 2 | 0.1 | 0 | 存储的实际容量
263 | 补偿容量(Ah) | 10 | 2 | 0.1 | 0 | 存储的补偿容量
264 | 数据校验字节 | 10 | 1 | 1 | 0 | 第315-320字节累加和